## BOM_Board1_PCB1_2025-11-12
No. | Quantity | Comment | Designator | Footprint | Value | Manufacturer Part | Manufacturer | Supplier Part | Supplier
1 | 2 | TS-1088-AR02016 | BOOT,SW1 | SW-SMD_L3.9-W3.0-P4.45 |  | TS-1088-AR02016 | XUNPU(讯普) | C720477 | LCSC
2 | 2 | 10uF | C1,C2 | C0402 | 10uF | CL05A106MQ5NUNC | SAMSUNG(三星) | C15525 | LCSC
3 | 1 | 1uF | C4 | C0402 | 1uF | CL05A105KO5NNNC | SAMSUNG(三星) | C29266 | LCSC
4 | 11 | 100nF | C5,C6,C7,C8,C9,C10,C11,C12,C13,C14,C15 | C0402 | 100nF | CL05B104KO5NNNC | SAMSUNG(三星) | C1525 | LCSC
5 | 2 | 15pF | C16,C17 | C0402 | 15pF | 0402CG150J500NT | FH(风华) | C1548 | LCSC
6 | 1 | 1uF | C18 | C0402 | 1uF | CL05A105KA5NQNC | SAMSUNG(三星) | C52923 | LCSC
7 | 1 | 19-237/R6GHBHC-A01/2T | LED2 | LED-ARRAY-SMD_4P-L1.6-W1.6-BL_1 |  | 19-237/R6GHBHC-A01/2T | EVERLIGHT(亿光) | C60105 | LCSC
8 | 1 | KT-0603R | PWR | LED0603-RD |  | KT-0603R | KENTO | C2286 | LCSC
9 | 2 | 27Ω | R1,R2 | R0402 | 27Ω | 0402WGF270JTCE | UNI-ROYAL(厚声) | C25100 | LCSC
10 | 2 | 1kΩ | R3,R4 | R0402 | 1kΩ | 0402WGF1001TCE | UNI-ROYAL(厚声) | C11702 | LCSC
11 | 4 | 470Ω | R5,R7,R8,R9 | R0402 | 470Ω | 0402WGF4700TCE | UNI-ROYAL(厚声) | C25117 | LCSC
12 | 1 | RP2040 | U1 | LQFN-56_L7.0-W7.0-P0.4-EP |  | RP2040 | Raspberry Pi(树莓派) | C2040 | LCSC
13 | 1 | W25Q128JVSIQ | U2 | SOIC-8_L5.3-W5.3-P1.27-LS8.0-BL |  | W25Q128JVSIQ | WINBOND(华邦) | C97521 | LCSC
14 | 1 | ABM8-272-T3 | U4 | CRYSTAL-SMD_4P-L3.2-W2.5-BL |  | ABM8-272-T3 | ABRACON | C20625731 | LCSC
15 | 1 | NCP1117ST33T3G | U5 | SOT-223-3_L6.5-W3.4-P2.30-LS7.0-BR |  | NCP1117ST33T3G | onsemi(安森美) | C26537 | LCSC
16 | 1 | USBA_PCB | USB1 | USBA_PCB