## PickAndPlace_PCB1_2025-11-12
Designator | Device | Footprint | Mid X | Mid Y | Ref X | Ref Y | Pad X | Pad Y | Pins | Layer | Rotation | SMD | Comment
USB1 | USBA_PCB | USBA_PCB | 3.65mm | -6mm | 8.78mm | -12.35mm | 3.9mm | -9.5mm | 4 | T | 180 | Yes | USBA_PCB
U1 | RP2040_C2040 | LQFN-56_L7.0-W7.0-P0.4-EP | -9.65mm | -5.9mm | -9.65mm | -5.9mm | -10.322mm | -1.551mm | 57 | T | 315 | Yes | RP2040
U2 | W25Q128JVSIQ | SOIC-8_L5.3-W5.3-P1.27-LS8.0-BL | -17.7mm | -5.35mm | -17.7mm | -5.35mm | -15.795mm | -1.82mm | 8 | T | 180 | Yes | W25Q128JVSIQ
C4 | CL05A105KO5NNNC | C0402 | -3.6mm | -4.6mm | -3.6mm | -4.6mm | -3.985mm | -4.985mm | 2 | T | 45 | Yes | 1uF
BOOT | TS-1088-AR02016 | SW-SMD_L3.9-W3.0-P4.45 | -27.25mm | -12.1mm | -27.25mm | -12.1mm | -29.435mm | -12.1mm | 2 | T | 0 | Yes | TS-1088-AR02016
U4 | ABM8-272-T3_C20625731 | CRYSTAL-SMD_4P-L3.2-W2.5-BL | -4.95mm | -12.15mm | -4.95mm | -12.15mm | -3.85mm | -11.3mm | 4 | T | 180 | Yes | ABM8-272-T3
SW1 | TS-1088-AR02016 | SW-SMD_L3.9-W3.0-P4.45 | -27.25mm | 0.1mm | -27.25mm | 0.1mm | -25.065mm | 0.1mm | 2 | T | 180 | Yes | TS-1088-AR02016
C5 | CL05B104KO5NNNC | C0402 | -11.85mm | -10.15mm | -11.85mm | -10.15mm | -12.235mm | -9.765mm | 2 | T | 315 | Yes | 100nF
C6 | CL05B104KO5NNNC | C0402 | -6.25mm | -1.6mm | -6.25mm | -1.6mm | -6.25mm | -2.145mm | 2 | T | 90 | Yes | 100nF
C7 | CL05B104KO5NNNC | C0402 | -4.231mm | -6.885mm | -4.231mm | -6.885mm | -4.616mm | -7.271mm | 2 | T | 45 | Yes | 100nF
C8 | CL05B104KO5NNNC | C0402 | -14.085mm | -2.91mm | -14.085mm | -2.91mm | -13.7mm | -3.295mm | 2 | T | 135 | Yes | 100nF
C9 | CL05B104KO5NNNC | C0402 | -12.395mm | -1.395mm | -12.395mm | -1.395mm | -11.85mm | -1.395mm | 2 | T | 180 | Yes | 100nF
C10 | CL05B104KO5NNNC | C0402 | -5.55mm | -1.6mm | -5.55mm | -1.6mm | -5.55mm | -2.145mm | 2 | T | 90 | Yes | 100nF
C11 | CL05B104KO5NNNC | C0402 | -14.7mm | -8.1mm | -14.7mm | -8.1mm | -14.7mm | -7.555mm | 2 | T | 270 | Yes | 100nF
C12 | CL05B104KO5NNNC | C0402 | -12.785mm | -10.26mm | -12.785mm | -10.26mm | -13.171mm | -9.874mm | 2 | T | 315 | Yes | 100nF
C13 | CL05B104KO5NNNC | C0402 | -4.069mm | -4.115mm | -4.069mm | -4.115mm | -4.455mm | -4.5mm | 2 | T | 45 | Yes | 100nF
C14 | CL05B104KO5NNNC | C0402 | -7.55mm | -10.2mm | -7.55mm | -10.2mm | -7.165mm | -9.815mm | 2 | T | 225 | Yes | 100nF
PWR | KT-0603R | LED0603-RD | -28.65mm | -9.8mm | -28.65mm | -9.8mm | -27.85mm | -9.8mm | 2 | T | 180 | Yes | KT-0603R
R1 | 0402WGF270JTCE | R0402 | -4.062mm | -0.372mm | -4.062mm | -0.372mm | -4.495mm | -0.372mm | 2 | T | 0 | Yes | 27Ω
R2 | 0402WGF270JTCE | R0402 | -3.616mm | -1.166mm | -3.616mm | -1.166mm | -4.048mm | -1.166mm | 2 | T | 0 | Yes | 27Ω
R4 | 0402WGF1001TCE | R0402 | -4.317mm | -9.51mm | -4.317mm | -9.51mm | -3.884mm | -9.51mm | 2 | T | 180 | Yes | 1kΩ
R5 | 0402WGF4700TCE | R0402 | -29mm | -8.95mm | -29mm | -8.95mm | -28.567mm | -8.95mm | 2 | T | 180 | Yes | 470Ω
C1 | CL05A106MQ5NUNC | C0402 | -21.65mm | -10.8mm | -21.65mm | -10.8mm | -21.105mm | -10.8mm | 2 | T | 180 | Yes | 10uF
C2 | CL05A106MQ5NUNC | C0402 | -23.95mm | -10.8mm | -23.95mm | -10.8mm | -23.405mm | -10.8mm | 2 | T | 180 | Yes | 10uF
C15 | CL05B104KO5NNNC | C0402 | -14.6mm | -10.65mm | -14.6mm | -10.65mm | -14.215mm | -11.035mm | 2 | T | 135 | Yes | 100nF
C16 | 0402CG150J500NT | C0402 | -4.111mm | -10.246mm | -4.111mm | -10.246mm | -4.656mm | -10.246mm | 2 | T | 0 | Yes | 15pF
C17 | 0402CG150J500NT | C0402 | -7.25mm | -12.65mm | -7.25mm | -12.65mm | -7.25mm | -13.195mm | 2 | T | 90 | Yes | 15pF
C18 | CL05A105KA5NQNC | C0402 | -4.56mm | -3.615mm | -4.56mm | -3.615mm | -4.174mm | -3.229mm | 2 | T | 225 | Yes | 1uF
R3 | 0402WGF1001TCE | R0402 | -23.5mm | -11.6mm | -23.5mm | -11.6mm | -23.933mm | -11.6mm | 2 | T | 0 | Yes | 1kΩ
U5 | NCP1117ST33T3G | SOT-223-3_L6.5-W3.4-P2.30-LS7.0-BR | -24.35mm | -6.1mm | -24.35mm | -6.1mm | -26.65mm | -9.07mm | 4 | T | 270 | Yes | NCP1117ST33T3G
LED2 | 19-237/R6GHBHC-A01/2T | LED-ARRAY-SMD_4P-L1.6-W1.6-BL_1 | -28.55mm | -2.65mm | -28.55mm | -2.65mm | -27.75mm | -2.2mm | 4 | T | 180 | Yes | 19-237/R6GHBHC-A01/2T
R7 | 0402WGF4700TCE | R0402 | -28.157mm | -7.035mm | -28.157mm | -7.035mm | -28.157mm | -6.602mm | 2 | T | 270 | Yes | 470Ω
R8 | 0402WGF4700TCE | R0402 | -28.192mm | -4.57mm | -28.192mm | -4.57mm | -28.192mm | -4.137mm | 2 | T | 270 | Yes | 470Ω
R9 | 0402WGF4700TCE | R0402 | -28.942mm | -4.569mm | -28.942mm | -4.569mm | -28.942mm | -4.136mm | 2 | T | 270 | Yes | 470Ω